## Full 1
HRG010 | Ut | Gàrgola.
Gàrgola prefabricada de formigó, color blanc, rebuda amb adhesiu de ciment.
Descompost |  |  | Ud | Descomposició | Rend. | Preu unitari | Preu partida
mt20wwa040 |  |  | kg | Adhesiu de ciment flexible i de gran adherència. | 0.3 | 0.5 | 0.15
mt20gpa010d |  |  | Ut | Gàrgola prefabricada de formigó, color blanc, de 8x31 cm. | 1 | 3.2 | 3.2
mt20wwa035 |  |  | Ut | Bot d'emprimació per a massilles (250 cm³). | 0.016 | 5.35 | 0.09
mt20wwa030 |  |  | Ut | Bot de massilla de poliuretà impermeable (310 cm³). | 0.032 | 5.25 | 0.17
mo020 |  |  | h | Oficial 1ª construcció. | 0.119 | 23.3 | 2.77
mo113 |  |  | h | Peó ordinari construcció. | 0.119 | 19.47 | 2.32
|  |  | % | Mitjans auxiliars | 2 | 8.7 | 0.17
|  |  | % | Costos indirectes | 3 | 8.87 | 0.27
Cost de manteniment decennal: 1,28€ en els primers 10 anys. | [5 empty] | Total: | 9.14