## Full 1
HRG010 | Ut |  | Gàrgola.
Gàrgola d'alumini anoditzat, de 50x50 mm de secció, rebuda amb massilla de silicona neutra.
Descompost |  | Ud |  | Descomposició | Rend. | Preu unitari | Preu partida
mt15sja100 |  | Ut |  | Cartutx de massilla de silicona neutra. | 0.1 | 3.13 | 0.31
mt20gal010a |  | Ut |  | Gàrgola d'alumini anoditzat, de 50x50 mm de secció, realitzada a partir de perfil quadrat d'alumini i acabada amb tall formant angle de 45°. | 1 | 2 | 2
mo020 |  | h |  | Oficial 1ª construcció. | 0.06 | 23.3 | 1.4
mo113 |  | h |  | Peó ordinari construcció. | 0.06 | 19.47 | 1.17
|  | % |  | Mitjans auxiliars | 2 | 4.88 | 0.1
|  | % |  | Costos indirectes | 3 | 4.98 | 0.15
Cost de manteniment decennal: 0,72€ en els primers 10 anys. | [5 empty] | Total: | 5.13