## Full 1
HRG010 |  |  | Ut | Gàrgola.
Gàrgola de tub d'acer amb resistència millorada a la corrosió atmosfèrica (corten) S355J0WP, segons UNE-EN 10025-5, de 100 mm de diàmetre, 400 mm de longitud i 2 mm de gruix, rebuda amb massilla de silicona neutra.
Descompost | Ud | Descomposició |  |  | Rend. | Preu unitari | Preu partida
mt15sja100 | Ut | Cartutx de massilla de silicona neutra. |  |  | 0.1 | 3.13 | 0.31
mt20gac010a | Ut | Gàrgola de tub d'acer amb resistència millorada a la corrosió atmosfèrica (corten) S355J0WP, segons UNE-EN 10025-5, de 100 mm de diàmetre, 400 mm de longitud i 2 mm de gruix. |  |  | 1 | 125 | 125
mo020 | h | Oficial 1ª construcció. |  |  | 0.072 | 23.3 | 1.68
mo113 | h | Peó ordinari construcció. |  |  | 0.072 | 19.47 | 1.4
| % | Mitjans auxiliars |  |  | 2 | 128.39 | 2.57
| % | Costos indirectes |  |  | 3 | 130.96 | 3.93
Cost de manteniment decennal: 18,88€ en els primers 10 anys. | [5 empty] | Total: | 134.89