## Full 1
HRG010 |  | Ut |  | Gàrgola.
Desguàs horitzontal d'acer inoxidable AISI 304, format per placa en L de 100x100 mm, i tub de sortida de 45 mm de diàmetre i 250 mm de longitud, rebuda amb adhesiu de ciment.
Descompost | Ud |  | Descomposició |  | Rend. | Preu unitari | Preu partida
mt20wwa040 | kg |  | Adhesiu de ciment flexible i de gran adherència. |  | 0.3 | 0.5 | 0.15
mt15res080a | Ut |  | Desguàs horitzontal d'acer inoxidable AISI 304, format per placa en L de 100x100 mm, i tub de sortida de 45 mm de diàmetre i 250 mm de longitud. |  | 1 | 89.08 | 89.08
mo020 | h |  | Oficial 1ª construcció. |  | 0.119 | 23.3 | 2.77
mo113 | h |  | Peó ordinari construcció. |  | 0.119 | 19.47 | 2.32
| % |  | Mitjans auxiliars |  | 2 | 94.32 | 1.89
| % |  | Costos indirectes |  | 3 | 96.21 | 2.89
Cost de manteniment decennal: 13,87€ en els primers 10 anys. | [5 empty] | Total: | 99.1