## Full 1
NAN020 |  |  | m² | Sistema multifunció Acu200 "REVESTECH", per a desolidarització, insonorització i impermeabilització, d'interiors i exteriors.
Sistema multifunció Acu200 "REVESTECH", per a desolidarització, aïllament acústic a soroll d'impacte i compensació de la pressió del vapor d'aigua del suport, sobre el qual es col·loca directament, mitjançant el sistema de capa fina, un paviment ceràmic o de pedra natural, interior o exterior (no inclòs en aquest preu).
Descompost | Ud | Descomposició |  |  |  | Rend. | Preu unitari |  | Preu partida
mt09mcr250a | kg | Adhesiu de ciment millorat, C2 E, amb temps obert ampliat, segons UNE-EN 12004, per a la fixació de geomembranes, compost per ciments especials, àrids seleccionats i resines sintètiques. |  |  |  | 6 | 0.7 |  | 4.2
mt15rev130d | m² | Geomembrana, Acu Dry200 "REVESTECH", de 2,2 mm d'espessor i 1,1 kg/m² de pes, subministrada en rotllos, formada per 4 capes diferents, que compleixen la funció de desolidarització, impermeabilització, aïllament acústic a soroll d'impacte i compensació de la pressió del vapor d'aigua del suport, permetent la col·locació directa sobre ella del paviment, mitjançant el sistema de capa fina, tant a l'interior com a l'exterior. |  |  |  | 1.05 | 15.44 |  | 16.21
mt15rev055d | Ut | Complement per a reforç de punts singulars en tractaments impermeabilitzants mitjançant peces per a la resolució d'angles interns, Dry80 Cornerin "REVESTECH". |  |  |  | 0.05 | 8.37 |  | 0.42
mt15rev056d | Ut | Complement per a reforç de punts singulars en tractaments impermeabilitzants mitjançant peces per a la resolució d'angles externs, Dry80 Cornerout "REVESTECH". |  |  |  | 0.05 | 8.99 |  | 0.45
mt15rev150d | m | Banda perimetral autoadhesiva d'escuma de polietilè, Acuband "REVESTECH", de 48 mm d'amplada, subministrada en rotllos de 25 m de longitud. |  |  |  | 0.1 | 1.55 |  | 0.16
mt15rev160d | m | Cinta autoadhesiva de geotèxtil, Cintex 50 "REVESTECH", de 5 cm d'amplària, subministrada en rotllos de 50 m de longitud. |  |  |  | 0.1 | 0.8 |  | 0.08
mt15rev170b | kg | Adhesiu, Seal Plus "REVESTECH", color marró, per la closa de juntes. |  |  |  | 0.05 | 20.7 |  | 1.04
mo011 | h | Oficial 1ª muntador. |  |  |  | 0.179 | 24.08 |  | 4.31
mo080 | h | Ajudant muntador. |  |  |  | 0.179 | 20.68 |  | 3.7
| % | Mitjans auxiliars |  |  |  | 2 | 30.57 |  | 0.61
| % | Costos indirectes |  |  |  | 3 | 31.18 |  | 0.94
[7 empty] | Total: |  | 32.12
Referència norma UNE i Títol de la norma transposició de norma armonitzada |  |  |  |  | Aplicabilitat (1) |  |  | Obligatorietat (2) |  | Sistema (3)
UNE-EN 12004:2008/A1:2012 |  |  |  |  | 142013 |  |  | 172013 |  | 3
Adhesivos para baldosas cerámicas. Requisitos, evaluación de la conformidad, clasificación y designación.
(1) Data d'aplicabilitat de la norma armonitzada i inici del període de coexistència
(2) Data final del període de coexistència / entrada en vigor marcat CE
(3) Sistema d'avaluació i verificació de la constància de les prestacions