## Full 1
HRG010 | Ut |  | Gàrgola.
Gàrgola de formigó polímer, gris, de 100x350 mm de secció, rebuda amb adhesiu de ciment.
Descompost |  | Ud |  | Descomposició | Rend. | Preu unitari | Preu partida
mt20wwa040 |  | kg |  | Adhesiu de ciment flexible i de gran adherència. | 0.3 | 0.5 | 0.15
mt20ghp010b |  | Ut |  | Gàrgola de formigó polímer, gris, de 100x350 mm de secció, de superfície polida i falca rectangular, amb goteró inferior. | 1 | 5.51 | 5.51
mt20wwa035 |  | Ut |  | Bot d'emprimació per a massilles (250 cm³). | 0.016 | 5.35 | 0.09
mt20wwa030 |  | Ut |  | Bot de massilla de poliuretà impermeable (310 cm³). | 0.032 | 5.25 | 0.17
mo020 |  | h |  | Oficial 1ª construcció. | 0.136 | 23.3 | 3.17
mo113 |  | h |  | Peó ordinari construcció. | 0.136 | 19.47 | 2.65
|  | % |  | Mitjans auxiliars | 2 | 11.74 | 0.23
|  | % |  | Costos indirectes | 3 | 11.97 | 0.36
Cost de manteniment decennal: 1,73€ en els primers 10 anys. | [5 empty] | Total: | 12.33