## Full 1
HRG010 |  |  | Ut | Gàrgola.
Gàrgola de tub d'acer amb resistència millorada a la corrosió atmosfèrica (corten) S355J0WP, segons UNE-EN 10025-5, de 100 mm de diàmetre, 500 mm de longitud i 2 mm de gruix, rebuda amb massilla de silicona neutra.
Descompost | Ud | Descomposició |  |  | Rend. | Preu unitari | Preu partida
mt15sja100 | Ut | Cartutx de massilla de silicona neutra. |  |  | 0.1 | 3.13 | 0.31
mt20gac010b | Ut | Gàrgola de tub d'acer amb resistència millorada a la corrosió atmosfèrica (corten) S355J0WP, segons UNE-EN 10025-5, de 100 mm de diàmetre, 500 mm de longitud i 2 mm de gruix. |  |  | 1 | 157.5 | 157.5
mo020 | h | Oficial 1ª construcció. |  |  | 0.082 | 23.3 | 1.91
mo113 | h | Peó ordinari construcció. |  |  | 0.082 | 19.47 | 1.6
| % | Mitjans auxiliars |  |  | 2 | 161.32 | 3.23
| % | Costos indirectes |  |  | 3 | 164.55 | 4.94
Cost de manteniment decennal: 23,73€ en els primers 10 anys. | [5 empty] | Total: | 169.49