## Full 1
NIJ060 | m |  | Segellat de junts de moviment amb banda elàstica de poliolefines.
Segellat de junts de moviment amb banda de reforç, Banda 20 Dry80 "REVESTECH", de 180 mm d'amplada, fixada al suport mitjançant adhesiu Seal Plus.
Codi |  | Unitat |  | Descripció | Rendiment | Preu unitari | Import
1 |  |  |  | Materials
mt15rev170b |  | kg |  | Adhesiu, Seal Plus "REVESTECH", color marró, per la closa de juntes. | 0.35 | 15.98 | 5.59
mt15rev140d |  | m |  | Banda de reforç, Banda 20 Dry80 "REVESTECH", de 180 mm d'amplada, composta d'una doble fulla de poliolefina termoplàstica amb acetat de vinil etilè, amb ambdues cares revestides de fibres de polièster no teixides, de 0,8 mm d'espessor i 600 g/m², subministrada en rotllos de 30 m de longitud. | 1.1 | 4.08 | 4.49
[5 empty] | Subtotal materials: |  | 10.08
2 |  |  |  | Mà d'obra
mo032 |  | h |  | Oficial 1ª aplicador de productes impermeabilitzants. | 0.258 | 23.78 | 6.14
mo070 |  | h |  | Ajudant aplicador de productes impermeabilitzants. | 0.258 | 21.14 | 5.45
[5 empty] | Subtotal mà d'obra: |  | 11.59
3 |  |  |  | Costos directes complementaris
|  | % |  | Costos directes complementaris | 2 | 21.67 | 0.43
Cost de manteniment decennal: 35,36€ en els primers 10 anys. |  |  |  |  | Costos directes (1+2+3): |  | 22.1