## Full 1
UDB020 | m² |  | Base elàstica geodrenant per a gespa sintètica.
Base elàstica geodrenant Root 19 "REVESTECH", composta de geomembrana per a drenatge, Root 19 "REVESTECH", de 7 mm d'espessor, col·locada sobre làmina impermeabilitzant de polietilè, Separador "REVESTECH", disposada directament sobre el terreny de sorra fina compactada.
Codi |  | Unitat |  | Descripció | Rendiment | Preu unitari | Import
1 |  |  |  | Materials
mt15rev060d |  | m² |  | Làmina impermeabilitzant de polietilè, Separador "REVESTECH", amb cavalcaments laterals de 20 cm. | 1.05 | 1.01 | 1.06
mt15rev030h |  | m² |  | Geomembrana per a drenatge, Root 19 "REVESTECH", de 7 mm d'espessor, formada per dues làmines geotèxtils de filtració i ànima drenant de monofilaments de polipropilè extrudit d'alta resistència, subministrada en rotllos de 1,9 m d'amplada i 10 m de longitud. | 1.05 | 18.54 | 19.47
[5 empty] | Subtotal materials: |  | 20.53
2 |  |  |  | Mà d'obra
mo041 |  | h |  | Oficial 1ª construcció d'obra civil. | 0.02 | 23.78 | 0.48
mo087 |  | h |  | Ajudant construcció d'obra civil. | 0.02 | 21.14 | 0.42
[5 empty] | Subtotal mà d'obra: |  | 0.9
3 |  |  |  | Costos directes complementaris
|  | % |  | Costos directes complementaris | 2 | 21.43 | 0.43
Cost de manteniment decennal: 4,37€ en els primers 10 anys. |  |  |  |  | Costos directes (1+2+3): |  | 21.86