## Full 1
UDB030 | m |  | Banda d'unió per a la instal·lació de gespa sintètica.
Banda d'unió per a gespa sintètica en instal·lacions esportives, realitzada amb membrana geotèxtil multicapa, impermeable i reforçada, Joint "REVESTECH", composta de poliolefines termoplàstiques, proveïda de fibra per a l'adhesió en una cara, de 0,45 mm d'espessor, subministrada en rotllos de 300 mm d'amplada i 100 m de longitud, disposada sobre base elàstica drenant.
Codi |  | Unitat |  | Descripció | Rendiment | Preu unitari | Import
1 |  |  |  | Materials
mt15rev070g |  | m |  | Banda d'unió per a gespa sintètica en instal·lacions esportives, realitzada amb membrana geotèxtil multicapa, impermeable i reforçada, Joint "REVESTECH", composta de poliolefines termoplàstiques, proveïda de fibra per a l'adhesió en una cara, de 0,45 mm d'espessor, subministrada en rotllos de 300 mm d'amplada i 100 m de longitud. | 1.01 | 1.58 | 1.6
mt47adc110a |  | kg |  | Adhesiu especial de poliuretà bicomponent. | 0.25 | 4.67 | 1.17
[5 empty] | Subtotal materials: |  | 2.77
2 |  |  |  | Mà d'obra
mo041 |  | h |  | Oficial 1ª construcció d'obra civil. | 0.027 | 28.42 | 0.77
mo087 |  | h |  | Ajudant construcció d'obra civil. | 0.027 | 25.28 | 0.68
[5 empty] | Subtotal mà d'obra: |  | 1.45
3 |  |  |  | Costos directes complementaris
|  | % |  | Costos directes complementaris | 2 | 4.22 | 0.08
Cost de manteniment decennal: 0,86€ en els primers 10 anys. |  |  |  |  | Costos directes (1+2+3): |  | 4.3