## Full 1
QBF031 | U | Trobada de coberta plana transitable, ventilada amb bonera. Impermeabilització amb làmines de poliolefines.
Trobada de coberta plana transitable, ventilada, amb enrajolat fix, tipus convencional amb bonera de sortida vertical, realitzant un rebaix en el suport prop de la bonera, on es rebrà la impermeabilització composta per: kit Ecodry Sumi56 100 V "REVESTECH", format per làmina impermeabilitzant flexible tipus CPE de 750x750 mm composta d'un doble full de poliolefina termoplàstica amb acetat de vinil etilè, amb ambdues cares revestides de fibres de polièster reciclat no teixides, de 0,52 mm d'espessor i 335 g/m², segons UNE-EN 13956 amb unió termosegellada a la bonera sifònica de PVC de sortida vertical de 40 mm de diàmetre, amb reixeta per a encastar de polipropilè de 100x100 mm, làmina impermeabilitzant fixada al suport en tota la seva superfície amb adhesiu a base de poliuretà, Seal Plus.
Codi |  | Unitat | Descripció |  | Rendiment |  | Preu unitari | Import
1 |  |  | Materials
mt15rev170c |  | kg | Adhesiu a base de poliuretà, Seal Plus "REVESTECH", color marró, per la closa de juntes. |  | 1 |  | 19.37 | 19.37
mt15rev520aa |  | U | Kit Ecodry Sumi56 100 V "REVESTECH", format per làmina impermeabilitzant flexible tipus CPE de 750x750 mm composta d'un doble full de poliolefina termoplàstica amb acetat de vinil etilè, amb ambdues cares revestides de fibres de polièster reciclat no teixides, de 0,52 mm d'espessor i 335 g/m², segons UNE-EN 13956 amb unió termosegellada a la bonera sifònica de PVC de sortida vertical de 40 mm de diàmetre, amb reixeta per a encastar de polipropilè de 100x100 mm, per a impermeabilització i desguàs de cobertes. |  | 1 |  | 66.6 | 66.6
[5 empty] | Subtotal materials: |  |  | 85.97
2 |  |  | Mà d'obra
mo029 |  | h | Oficial 1ª aplicador de làmines impermeabilitzants. |  | 0.336 |  | 29.67 | 9.97
mo067 |  | h | Ajudant aplicador de làmines impermeabilitzants. |  | 0.336 |  | 26.39 | 8.87
mo008 |  | h | Oficial 1ª lampista. |  | 0.564 |  | 30.63 | 17.28
[5 empty] | Subtotal mà d'obra: |  |  | 36.12
3 |  |  | Costos directes complementaris
|  | % | Costos directes complementaris |  | 2 |  | 122.09 | 2.44
Cost de manteniment decennal: 40,85€ en els primers 10 anys. |  |  |  |  | Costos directes (1+2+3): |  |  | 124.53
Referència i títol de la norma |  |  |  | Aplicabilitat(a) |  | Obligatorietat(b) |  | Sistema(c)
EN 13956:2012 |  |  |  | 1102010 |  | 1102010 |  | 1/2+/3/4
Láminas flexibles para impermeabilización. Láminas plásticas y de caucho para impermeabilización de cubiertas. Definiciones y características.
(a) Data d'aplicabilitat de la norma harmonitzada
(b) Data en què finalitza el període de coexistència
(c) Sistema d'avaluació i verificació de la constància de les prestacions