## Full 1
NSN010 | m² |  | Desolidarització sota paviment ceràmic o de pedra natural, amb làmines d'elastòmer de cel·les tancades.
Desolidarització sota paviment ceràmic o de pedra natural, amb làmina desolidaritzant d'elastòmer de cel·les tancades, model Dyso 30 "REVESTECH", de 1,51 mm d'espessor, amb ambdues cares revestides de fibres de polipropilè, fixada al suport amb adhesiu cimentós millorat, C2 TE S1, segons UNE-EN 12004, deformable, amb lliscament reduït i temps obert ampliat, color gris, estès amb plana dentada.
Codi |  | Unitat |  | Descripció |  | Rendiment |  | Preu unitari | Import
1 |  |  |  | Materials
mt09mcm060a |  | kg |  | Adhesiu cimentós millorat, C2 TE S1, segons UNE-EN 12004, deformable, amb lliscament reduït i temps obert ampliat, color gris, a base de ciment, àrids de granulometria fina, resines sintètiques i additius especials, amb propietats tixòtropes i de enduriment sense retracció. |  | 2 |  | 0.83 | 1.66
mt15rev185v |  | m² |  | Làmina desolidaritzant d'elastòmer de cel·les tancades, model Dyso 30 "REVESTECH", de 1,51 mm d'espessor, amb ambdues cares revestides de fibres de polipropilè, subministrada en rotllos de 1,5 m d'amplada i 20 m de longitud. |  | 1.05 |  | 11.22 | 11.78
[6 empty] | Subtotal materials: |  |  | 13.44
2 |  |  |  | Mà d'obra
mo029 |  | h |  | Oficial 1ª aplicador de làmines impermeabilitzants. |  | 0.13 |  | 29.67 | 3.86
mo067 |  | h |  | Ajudant aplicador de làmines impermeabilitzants. |  | 0.13 |  | 26.39 | 3.43
[6 empty] | Subtotal mà d'obra: |  |  | 7.29
3 |  |  |  | Costos directes complementaris
|  | % |  | Costos directes complementaris |  | 2 |  | 20.73 | 0.41
Cost de manteniment decennal: 0,42€ en els primers 10 anys. | [5 empty] | Costos directes (1+2+3): |  |  | 21.14
Referència i títol de la norma |  |  |  |  | Aplicabilitat(a) |  | Obligatorietat(b) |  | Sistema(c)
EN 12004:2007+A1:2012 |  |  |  |  | 142013 |  | 172013 |  | 3
Adhesivos para baldosas cerámicas. Requisitos, evaluación de la conformidad, clasificación y designación.
(a) Data d'aplicabilitat de la norma harmonitzada
(b) Data en què finalitza el període de coexistència
(c) Sistema d'avaluació i verificació de la constància de les prestacions